## Sheet1
				T2236MSC-B2
	T2252MSC-B1	T2236MSC-B2AG	T2252MTS-B5	T2236MSC-B2	T2234MSC-B5X
Bilddiagonale	21.5"; 54.6cm	21.5"; 55cm		21.5"; 55cm	21.5"; 55cm
Bildformat	16 : 9	16 : 9		16 : 9	16 : 9
Panel	IPS Panel Technology LED	AMVA LED, AG beschichtetes Glas		AMVA LED	IPS LED
Physikalische Auflösung	Full HD 1080p, 1920 x 1080 ( 2.1 megapixel)	Full HD 1080p, 1920 x 1080 ( 2.1 megapixel)		Full HD 1080p, 1920 x 1080 ( 2.1 megapixel)	Full HD 1080p, 1920 x 1080 ( 2.1 megapixel)
Helligkeit	250 cd/m² typisch	250 cd/m² typisch		250 cd/m² typisch	250 cd/m² typisch
Helligkeit mit touch	------	215 cd/m² mit touch panel		215 cd/m² mit touch panel	225 cd/m² mit touch panel
Kontrastverhältnis	5 000 000 : 1 ACR	12 000 000 : 1 ACR		12 000 000 : 1 ACR	------
Kontrastverhältnis	1000 : 1 typisch	3 000 : 1 mit touch panel		3 000 : 1 mit touch panel	1 000 : 1 mit touch panel
Reaktionszeit	7ms	8ms		8ms	8ms
Blickwinkel	horizontal/vertikal: 178°/ 178°; rechts/links: 89°/ 89°; nach oben/unten: 89°/ 89°	horizontal/vertikal: 178°/ 178°; rechts/links: 89°/ 89°; nach oben/unten: 89°/ 89°		horizontal/vertikal: 178°/ 178°; rechts/links: 89°/ 89°; nach oben/unten: 89°/ 89°	horizontal/vertikal: 178°/ 178°; rechts/links: 89°/ 89°; nach oben/unten: 89°/ 89°
Darstellbare Farben	16.7 Mio.	16.7 Mio.		16.7 Mio.	16.7 Mio.
Blaulicht Reduktion	ja	ja		ja	------
Touchscreen Technologie	kapazitiv, multi touch (10 kompatible Touchpunkte - unterstützt nur unter Windows® 7/8/10), Aktivierung durch Finger oder Stift	kapazitiv, multi touch (10 kompatible Touch Punkte - HID, nur wenn das Betriebssystem das unterstützt), Aktivierung durch Finger oder Stift	optisch, multitouch (2 kompatible Touchpunkte - HID, unterstützt nur unter Windows® 7/8/10), Aktivierung durch Finger oder Stift	kapazitiv, multi touch (10 kompatible Touch Punkte - HID, nur wenn das Betriebssystem das unterstützt), Aktivierung durch Finger oder Stift	kapazitiv, multi touch (10 kompatible Touchpunkte - unterstützt nur unter Windows® 7/8/10), Aktivierung durch Finger oder Stift
Touchpunkte	10	10		10	10
Glasstärke	0.7 mm	------		------	1.5 mm
Glas Härtegrad	7H min.	7H min.		7H min.	7H min.
Lichtdurchlässigkeit	------	85%		85%	90%
Arbeitsfläche H x B	268.11 x 476.64 mm; 10.6" x 18.8"	268.1 x 476.6 mm; 10.6" x 18.8 "		268.1 x 476.6 mm; 10.6" x 18.8 "	268.1 x 476.6 mm; 10.6" x 18.8"
Pixelabstand H × V	0.248 x 0.248 mm	0.248 x 0.248 mm		0.248 x 0.248 mm	0.247 x 0.247 mm
Horizontalfrequenz	24 - 83kHz	30 - 80kHz		30 - 80kHz	31.5 - 82.3kHz
Vertikalfrequenz	55 - 76Hz	56 - 75Hz		56 - 75Hz	56 - 76Hz
Synchronisationsarten	Separate Sync	Separate Sync		Separate Sync	Separate Sync
Anti-Glare Beschichtung	------	ja		------	------

Analog Signaleingang	VGA	VGA		VGA	VGA
Digital Signaleingang	HDMI, DisplayPort	DVI, HDMI		DVI, HDMI	HDMI, DisplayPort
USB Hub	------	UP 1 x USB 3.0 / DOWN 4 x USB 3.0		UP 1 x USB 3.0 / DOWN 4 x USB 3.0	------
HDCP	ja	------		------	ja
Kopfhörer Anschluss	ja	------		------	------
Ausgänge	headphone connector	------		------	------
Steuerung	USB (touch)	USB (touch), USB 3.0		USB (touch), USB 3.0	USB (touch)

Plug & Play	VESA DDC2B™	VESA DDC2B™		VESA DDC2B™	VESA DDC2B™
Parameter-Einstellung	On-Screen-Display in 10 Sprachen (EN, FR, DE, NL, PL, CZ, IT, RU, JP, Chinesisch (vereinfachter und traditioneller)) und 5 Tasten Bedienfunktion (Power, Auswahl/ Eingabequelle, Heraufscrollen/ Audio, Nach unten scrollen/ i-style Color, Menu)	On-Screen-Display in 9 Sprachen (EN, FR, DE, ES, IT, PT, RU, JP, Chinesisch - vereinfachter) und 5 Tasten Bedienfunktion (Heraufscrollen / Audio Einstellungstaste / Blauton Reduzierung-Taste, Nach unten scrollen / ECO-Taste, Auto-Taste, Menü-Taste, Ein-Aus-Schalter)		On-Screen-Display in 9 Sprachen (EN, FR, DE, ES, IT, PT, RU, JP, Chinesisch - vereinfachter) und 5 Tasten Bedienfunktion (Heraufscrollen / Audio Einstellungstaste / Blauton Reduzierung-Taste, Nach unten scrollen / ECO-Taste, Auto-Taste, Menü-Taste, Ein-Aus-Schalter)	On-Screen-Display in 7 Sprachen (DE, EN, ES, FR, IT, JP, Chinesisch - vereinfachter und traditioneller) und 5 Tasten Bedienfunktion (Menu, Heraufscrollen/ Helligkeit, Nach unten scrollen/ Stumm, Auswahl-Taste/ Auto, Power)
Einstellbare Parameter	Autom. Bild Anpassung, Bildeinstellung (Kontrast, Heiligkeit, Erw. Kontrast, ECO Mode, OD) Signal Eingangswahl, Audio Anpassungen (Lautstärke, Stummschaltung, Audio Eingang) Farbinstellungen (Kalt, Normal, Warm, Benutzereinstellung, i-Style Color) Informationen, Manuelle Bildanpassung (H./V. Position, Takt, Phase, Schärfe, Video Modus Anpassungen, Blauton Reduzierung, X-Res Technologie) Menü Einstellungen (Sprache, OSD Position, OSD Einblendzeit, OSD Hintergrund, Start logo, LED) Zurücksetzen	Leuchtkraft (Kontrast, Helligkeit, ECO Modus, i-Style Colour, ACR) Bildanpassung (Takt, Phase, H. Position, V.Position, Aspect) Farbtemp. (Gamma, Farbtemp) OSD-Einstellungen (H. Position, V.Position, OSD Einblendzeit, Sprache) Extra (Zurücksetzen, Eingangswahl, HDMI Audio, OD, Information) Lautstärke, Autom. Anpassung		Leuchtkraft (Kontrast, Helligkeit, ECO Modus, i-Style Colour, ACR), Bildanpassung (Takt, Phase, H. Position, V.Position, Aspect), Farbtemp., OSD-Einstellungen (H. Position, V.Position, OSD Einblendzeit, Sprache), Extra (Zurücksetzen, Eingangswahl, HDMI Audio, OD, Information), Lautstärke, Autom. Anpassung	Kontrast, Helligkeit, Automatische Einstellung, horizontale/vertikale Position, Horizontale Größe, Phase, OSD horizontale/vertikale Position, OSD Einblendzeit, Zurücksetzen, Eingangsauswahl, OSD Sprache, Farbeinstellung
Lautsprecher	2 x 2 W (Stereo)	2 x 2 W (Stereo)		2 x 2 W (Stereo)	2 x 3 W (Stereo)
Diebstahlsicherung	Kensington-lock™	Kensington-lock™		Kensington-lock™
Richtlinien	CE, TÜV-Bauart, cULus, CU	CE, TÜV-Bauart, CU		CE, TÜV-Bauart, CU	CE, TÜV-Bauart, cULus, VCCI, CU
Neigungswinkel	73° nach oben; 3° nach unten	90° nach oben; 5° nach unten		90° nach oben; 5° nach unten	90° nach oben; 5° nach unten
VESA Mounting	100 x 100 mm	100 x 100 mm		100 x 100 mm	100 x 100 mm
Farbe	Schwarz	Schwarz		Schwarz	Schwarz
Wasser- und Staubschutz	------	------		------	IP65
PREIS	254,30	344,99		313,49	489,00